## d11-nano-dbg
d11-nano-dbg Electrical Bill of Materials
#	Alternative	Qty	Reference(s)	MPN	Value	Footprint	Digikey	LCSC	Datasheet
1	Primary	2	C1, C2	CL10A105KO8NNNC	1uF, 16V, X5R	0603	1276-1034-1-ND	C1592	Samsung
2	Primary	1	IC1	SC662K-3.3V	LDO, 3.3V, Fixed	SOT-23	-	C83932	Shenzhen Fuman Elec
2	Alternative	1	IC1	AP2138N-3.3TRG1	LDO, 3.3V, Fixed	SOT-23	AP2120N-3.3TRG1DICT-ND	C156330	Diodes
3	Primary	1	IC2	ATSAMD11C14A-SSUT	ATSAMD11C	SOIC-14	ATSAMD11C14A-SSUTCT-ND	C2053167	Microchip
4	Primary	1	J1	12402012E212A	USB2.0 Type-C	USB-C	664-12402012E212ACT-ND	-	Amphenol
5	Primary	1	J2	20021121-00010C4LF	Conn-5x2	Header-5x2-1.27mm-SMD	609-3695-1-ND	-	Amphenol
6	Primary	1	LED1	HSMD-C190	Orange	0603	516-2489-1-ND	-	Broadcom
7	Primary	2	R1, R2	AC0603FR-075K1L	5.1K	0603	YAG3621CT-ND	C125891	YAGEO
8	Primary	1	R3	AC0603FR-0720KL	20K	0603	YAG3577CT-ND	C125934	YAGEO